## Sheet1
Part | Value | Device | Package | Description
C_IN | 100µF | CPOL-USE2.5-5 | E2,5-5 | POLARIZED CAPACITOR, American symbol
C_OUT | 469µF | CPOL-USE2.5-5 | E2,5-5 | POLARIZED CAPACITOR, American symbol
D1 | 1N5624 | 1N5624 | DO201-15 | DIODE
IC1 |  | LM2576-T05D | TO220-5_STAGGERED | LM2576/LM2576HV Series
L1 | 68µH | L-EU6000-XXX-RC | 6000-XXXX-RC | INDUCTOR, European symbol
R1 | 3.6k | R-EU_0207/10 | 0207/10 | RESISTOR, European symbol
R2 | 11k | R-EU_0207/10 | 0207/10 | RESISTOR, European symbol
X1 | 12V | W237-102 | W237-102 | WAGO SCREW CLAMP
X2 |  | W237-102 | W237-102 | WAGO SCREW CLAMP